## Vorberitung
C | 1e-07
Rl | 510
R | 510
w1 | 3120.6852
w2 | 6241
f | w | TP unbelastet | Phasengang | TP belastet | Phasengang | HP unbelastet | Phasengang | HP belastet | Phasengang
0.01 | 0.062832 | -4.4594e-11 | -0.0001836 | -6.0206 | -9.18e-05 | -109.885 | 89.9998 | -115.9056 | 89.9999
0.02 | 0.12566 | -1.7838e-10 | -0.0003672 | -6.0206 | -0.0001836 | -103.8644 | 89.9996 | -109.885 | 89.9998
0.03 | 0.1885 | -4.0135e-10 | -0.0005508 | -6.0206 | -0.0002754 | -100.3426 | 89.9994 | -106.3632 | 89.9997
0.04 | 0.25133 | -7.1352e-10 | -0.0007344 | -6.0206 | -0.0003672 | -97.8438 | 89.9993 | -103.8644 | 89.9996
0.05 | 0.31416 | -1.1149e-09 | -0.000918 | -6.0206 | -0.000459 | -95.9056 | 89.9991 | -101.9262 | 89.9995
0.06 | 0.37699 | -1.6054e-09 | -0.0011016 | -6.0206 | -0.0005508 | -94.322 | 89.9989 | -100.3426 | 89.9994
0.07 | 0.43982 | -2.1851e-09 | -0.0012852 | -6.0206 | -0.0006426 | -92.983 | 89.9987 | -99.0036 | 89.9994
0.08 | 0.50265 | -2.8541e-09 | -0.0014688 | -6.0206 | -0.0007344 | -91.8232 | 89.9985 | -97.8438 | 89.9993
0.09 | 0.56549 | -3.6122e-09 | -0.0016524 | -6.0206 | -0.0008262 | -90.8001 | 89.9983 | -96.8207 | 89.9992
0.1 | 0.62832 | -4.4595e-09 | -0.001836 | -6.0206 | -0.000918 | -89.885 | 89.9982 | -95.9056 | 89.9991
0.2 | 1.2566 | -1.7838e-08 | -0.003672 | -6.0206 | -0.001836 | -83.8644 | 89.9963 | -89.885 | 89.9982
0.3 | 1.885 | -4.0135e-08 | -0.005508 | -6.0206 | -0.002754 | -80.3426 | 89.9945 | -86.3632 | 89.9972
0.4 | 2.5133 | -7.1352e-08 | -0.007344 | -6.0206 | -0.003672 | -77.8438 | 89.9927 | -83.8644 | 89.9963
0.5 | 3.1416 | -1.1149e-07 | -0.00918 | -6.0206 | -0.00459 | -75.9056 | 89.9908 | -81.9262 | 89.9954
0.6 | 3.7699 | -1.6054e-07 | -0.011016 | -6.0206 | -0.005508 | -74.322 | 89.989 | -80.3426 | 89.9945
0.7 | 4.3982 | -2.1851e-07 | -0.012852 | -6.0206 | -0.006426 | -72.983 | 89.9871 | -79.0036 | 89.9936
0.8 | 5.0265 | -2.8541e-07 | -0.014688 | -6.0206 | -0.007344 | -71.8232 | 89.9853 | -77.8438 | 89.9927
0.9 | 5.6549 | -3.6122e-07 | -0.016524 | -6.0206 | -0.008262 | -70.8001 | 89.9835 | -76.8207 | 89.9917
1 | 6.2832 | -4.4595e-07 | -0.01836 | -6.0206 | -0.00918 | -69.885 | 89.9816 | -75.9056 | 89.9908
2 | 12.5664 | -1.7838e-06 | -0.03672 | -6.0206 | -0.01836 | -63.8644 | 89.9633 | -69.885 | 89.9816
3 | 18.8496 | -4.0135e-06 | -0.05508 | -6.0206 | -0.02754 | -60.3426 | 89.9449 | -66.3632 | 89.9725
4 | 25.1327 | -7.1352e-06 | -0.07344 | -6.0206 | -0.03672 | -57.8438 | 89.9266 | -63.8644 | 89.9633
5 | 31.4159 | -1.1149e-05 | -0.0918 | -6.0206 | -0.0459 | -55.9056 | 89.9082 | -61.9262 | 89.9541
6 | 37.6991 | -1.6054e-05 | -0.11016 | -6.0206 | -0.05508 | -54.322 | 89.8898 | -60.3426 | 89.9449
7 | 43.9823 | -2.1851e-05 | -0.12852 | -6.0206 | -0.06426 | -52.9831 | 89.8715 | -59.0036 | 89.9357
8 | 50.2655 | -2.8541e-05 | -0.14688 | -6.0206 | -0.07344 | -51.8232 | 89.8531 | -57.8438 | 89.9266
9 | 56.5487 | -3.6122e-05 | -0.16524 | -6.0206 | -0.08262 | -50.8002 | 89.8348 | -56.8208 | 89.9174
10 | 62.8319 | -4.4595e-05 | -0.1836 | -6.0206 | -0.0918 | -49.885 | 89.8164 | -55.9056 | 89.9082
20 | 125.6637 | -0.00017838 | -0.36719 | -6.0206 | -0.1836 | -43.8646 | 89.6328 | -49.885 | 89.8164
30 | 188.4956 | -0.00040133 | -0.55078 | -6.0207 | -0.2754 | -40.343 | 89.4492 | -46.3633 | 89.7246
40 | 251.3274 | -0.00071346 | -0.73436 | -6.0208 | -0.36719 | -37.8445 | 89.2656 | -43.8646 | 89.6328
50 | 314.1593 | -0.0011147 | -0.91792 | -6.0209 | -0.45899 | -35.9067 | 89.0821 | -41.9265 | 89.541
60 | 376.9911 | -0.0016051 | -1.1015 | -6.021 | -0.55078 | -34.3236 | 88.8985 | -40.343 | 89.4492
70 | 439.823 | -0.0021846 | -1.285 | -6.0211 | -0.64257 | -32.9852 | 88.715 | -39.0042 | 89.3574
80 | 502.6548 | -0.0028531 | -1.4685 | -6.0213 | -0.73436 | -31.8261 | 88.5315 | -37.8445 | 89.2656
90 | 565.4867 | -0.0036107 | -1.6519 | -6.0215 | -0.82614 | -30.8038 | 88.3481 | -36.8217 | 89.1739
100 | 628.3185 | -0.0044572 | -1.8354 | -6.0217 | -0.91792 | -29.8895 | 88.1646 | -35.9067 | 89.0821
200 | 1256.6371 | -0.017801 | -3.667 | -6.0251 | -1.8354 | -23.8822 | 86.333 | -29.8895 | 88.1646
300 | 1884.9556 | -0.039951 | -5.4911 | -6.0306 | -2.7519 | -20.3825 | 84.5089 | -26.3732 | 87.2481
400 | 2513.2741 | -0.070772 | -7.3042 | -6.0384 | -3.667 | -17.9146 | 82.6958 | -23.8822 | 86.333
500 | 3141.5927 | -0.11008 | -9.1026 | -6.0484 | -4.5802 | -16.0157 | 80.8974 | -21.954 | 85.4198
600 | 3769.9112 | -0.15765 | -10.8832 | -6.0606 | -5.4911 | -14.4796 | 79.1168 | -20.3825 | 84.5089
700 | 4398.2297 | -0.2132 | -12.6427 | -6.0749 | -6.3993 | -13.1962 | 77.3573 | -19.0579 | 83.6007
800 | 5026.5482 | -0.27642 | -14.3784 | -6.0914 | -7.3042 | -12.0996 | 75.6216 | -17.9146 | 82.6958
900 | 5654.8668 | -0.34698 | -16.0875 | -6.11 | -8.2054 | -11.1471 | 73.9125 | -16.9101 | 81.7946
1000 | 6283.1853 | -0.42451 | -17.7677 | -6.1307 | -9.1026 | -10.3095 | 72.2323 | -16.0157 | 80.8974
2000 | 12566.3706 | -1.4944 | -32.6552 | -6.4451 | -17.7677 | -5.3588 | 57.3448 | -10.3095 | 72.2323
3000 | 18849.5559 | -2.8424 | -43.8704 | -6.9233 | -25.6719 | -3.185 | 46.1296 | -7.2659 | 64.3281
4000 | 25132.7412 | -4.2209 | -52.0397 | -7.515 | -32.6552 | -2.0647 | 37.9603 | -5.3588 | 57.3448
5000 | 31415.9265 | -5.5231 | -58.0302 | -8.1737 | -38.6984 | -1.4287 | 31.9698 | -4.0793 | 51.3016
6000 | 37699.1118 | -6.7178 | -62.5204 | -8.863 | -43.8704 | -1.0398 | 27.4796 | -3.185 | 46.1296
7000 | 43982.2972 | -7.8042 | -65.9721 | -9.5576 | -48.279 | -0.78728 | 24.0279 | -2.5406 | 41.721
8000 | 50265.4825 | -8.792 | -68.69 | -10.2415 | -52.0397 | -0.61515 | 21.31 | -2.0647 | 37.9603
9000 | 56548.6678 | -9.6929 | -70.8764 | -10.9052 | -55.2592 | -0.49307 | 19.1236 | -1.7053 | 34.7408
10000 | 62831.8531 | -10.5186 | -72.6685 | -11.5437 | -58.0302 | -0.4036 | 17.3315 | -1.4287 | 31.9698
20000 | 125663.7061 | -16.2401 | -81.1314 | -16.5392 | -72.6685 | -0.10447 | 8.8686 | -0.4036 | 17.3315
30000 | 188495.5592 | -19.7042 | -84.0613 | -19.8414 | -78.2475 | -0.046741 | 5.9387 | -0.18402 | 11.7525
40000 | 251327.4123 | -22.1826 | -85.539 | -22.2607 | -81.1314 | -0.026354 | 4.461 | -0.10447 | 8.8686
50000 | 314159.2654 | -24.1113 | -86.4286 | -24.1616 | -82.8847 | -0.016885 | 3.5714 | -0.067149 | 7.1153
60000 | 376991.1184 | -25.6898 | -87.0226 | -25.7248 | -84.0613 | -0.011733 | 2.9774 | -0.046741 | 5.9387
70000 | 439822.9715 | -27.0256 | -87.4474 | -27.0514 | -84.9048 | -0.008623 | 2.5526 | -0.03439 | 5.0952
80000 | 502654.8246 | -28.1834 | -87.7661 | -28.2032 | -85.539 | -0.0066035 | 2.2339 | -0.026354 | 4.461
90000 | 565486.6776 | -29.2051 | -88.0141 | -29.2207 | -86.033 | -0.0052184 | 1.9859 | -0.020836 | 3.967
100000 | 628318.5307 | -30.1192 | -88.2126 | -30.1319 | -86.4286 | -0.0042274 | 1.7874 | -0.016885 | 3.5714
200000 | 1256637.0614 | -36.1367 | -89.1061 | -36.1398 | -88.2126 | -0.0010572 | 0.89394 | -0.0042274 | 1.7874
300000 | 1884955.5922 | -39.6579 | -89.404 | -39.6593 | -88.8082 | -0.00046991 | 0.59599 | -0.0018794 | 1.1918
400000 | 2513274.1229 | -42.1565 | -89.553 | -42.1573 | -89.1061 | -0.00026433 | 0.447 | -0.0010572 | 0.89394
500000 | 3141592.6536 | -44.0946 | -89.6424 | -44.0951 | -89.2848 | -0.00016917 | 0.3576 | -0.00067666 | 0.71517
600000 | 3769911.1843 | -45.6781 | -89.702 | -45.6785 | -89.404 | -0.00011748 | 0.298 | -0.00046991 | 0.59599
700000 | 4398229.715 | -47.017 | -89.7446 | -47.0173 | -89.4892 | -8.6315e-05 | 0.25543 | -0.00034525 | 0.51085
800000 | 5026548.2457 | -48.1769 | -89.7765 | -48.1771 | -89.553 | -6.6085e-05 | 0.2235 | -0.00026433 | 0.447
900000 | 5654866.7765 | -49.1999 | -89.8013 | -49.2001 | -89.6027 | -5.2215e-05 | 0.19867 | -0.00020886 | 0.39733
1000000 | 6283185.3072 | -50.115 | -89.8212 | -50.1152 | -89.6424 | -4.2294e-05 | 0.1788 | -0.00016917 | 0.3576

## Auswertung
a) Tiefpass (unbelastet, peak-to-peak)
| 50 | 250 | 1000 | 3000 | 6000 | 18000 | 72000 | 360000 | 3120
f (Hz) | 50 | 250 | 1000 | 3000 | 6000 | 18000 | 72000 | 360000 | fg= _____
Ue (V) | 20.2 | 19.4 | 19.2 | 19 | 18 | 17.6 | 17.4 | 17.4 | 18.8
Ua (V) | 20.2 | 19.2 | 18.2 | 12.8 | 8 | 3.2 | 0.8 | 0.15 | 12.8
Δt (µs) | 0 | 80 | 70 | 44 | 32 | 12 | 3.6 | 0.66 | 44
Ua /Ue | 1 | 0.98969 | 0.94792 | 0.67368 | 0.44444 | 0.18182 | 0.045977 | 0.0086207 | 0.68085
VdB | 0 | -0.09001 | -0.4646 | -3.4309 | -7.0437 | -14.8073 | -26.7492 | -41.2892 | -3.339
φ (°) | 0 | -7.2 | -25.2 | -47.52 | -69.12 | -77.76 | -93.312 | -85.536 | -49.4208
b) Tiefpass (belastet) (Spannungswerte peak-to-peak)
| 50 | 250 | 1000 | 3000 | 6000 | 18000 | 72000 | 360000 | 6200
f (Hz) | 50 | 250 | 1000 | 3000 | 6000 | 18k | 72k | 360k | fg= _6200___
Ue (V) | 19.6 | 19.2 | 19.2 | 19 | 18.6 | 18.2 | 18 | 18.2 | 18.6
Ua (V) | 9.8 | 9.6 | 9.36 | 8.4 | 6.64 | 3.04 | 0.88 | 0.32 | 6.4
Δt (µs) | 600 | 50 | 24 | 24 | 20.2 | 10.2 | 2.2 | 0.72 | 25.2
Ua /Ue | 0.5 | 0.5 | 0.4875 | 0.44211 | 0.35699 | 0.16703 | 0.048889 | 0.017582 | 0.34409
VdB | -6.0206 | -6.0206 | -6.2405 | -7.0895 | -8.9469 | -15.544 | -26.2158 | -35.0984 | -9.2667
φ (°) | -10.8 | -4.5 | -8.64 | -25.92 | -43.632 | -66.096 | -57.024 | -93.312 | -56.2464
c) Hochpass (unbelastet, peak-to-peak)
| 50 | 250 | 1000 | 3000 | 6000 | 18000 | 72000 | 360000 | 3120
f (Hz) | 50 | 250 | 1000 | 3000 | 6000 | 18k | 72k | 360k | fg=6200____
Ue (V) | 20 | 19.4 | 19.2 | 18.8 | 18 | 17.8 | 17.2 | 17.4 | 18
Ua (V) | 0.32 | 3.74 | 5.6 | 12.8 | 15.6 | 17.2 | 17.2 | 18.4 | 15.6
Δt (µs) | 4800 | 1000 | 220 | 40 | 16 | 0.24 | 0.24 | 0.03 | 14
Ua /Ue | 0.016 | 0.19278 | 0.29167 | 0.68085 | 0.86667 | 0.96629 | 1 | 1.0575 | 0.86667
VdB | -35.9176 | -14.2986 | -10.7023 | -3.339 | -1.243 | -0.29783 | 0 | 0.48537 | -1.243
φ (°) | 86.4 | 90 | 79.2 | 43.2 | 34.56 | 1.5552 | 6.2208 | 3.888 | 15.7248
Hochpass belastet
| 50 | 250 | 1000 | 3000 | 6000 | 18000 | 72000 | 360000 | 6200
f (Hz) | 50 | 250 | 1000 | 3000 | 6000 | 18k | 72k | 360k | fg= ____
Ue (V) | 10.8 | 10.3 | 10.5 | 10.13 | 9.52 | 8.578 | 8.61 | 8.68 | 9.76
Ua (V) | 0.13 | 0.5 | 1.55 | 4.15 | 6.16 | 8.03 | 8.63 | 8.5 | 6.8
Δt (µs) | 0.007 | 0.001 | 0.0002 | 6e-05 | 2.2e-05 | 2.6e-06 | 1e-07 | 1e-08 | 2e-05
Ua /Ue | 0.012037 | 0.048544 | 0.14762 | 0.40967 | 0.64706 | 0.93612 | 1.0023 | 0.97926 | 0.69672
VdB | -38.3896 | -26.2773 | -16.6172 | -7.7512 | -3.7811 | -0.57341 | 0.020153 | -0.18202 | -3.1388
φ (°) | 126 | 90 | 72 | 64.8 | 47.52 | 16.848 | 2.592 | 1.296 | 44.64

## Laszlo
Tiefpass belastet
| 50 | 250 | 1000 | 3000 | 6000 | 18000 | 72000 | 360000 | 6200
f (Hz) | 50 | 250 | 1000 | 3000 | 6000 | 18k | 72k | 360k | fg= _6200___
Ue (V) | 19.6 | 19.2 | 19.2 | 19 | 18.6 | 18.2 | 18 | 18.2 | 18.6
Ua (V) | 9.8 | 9.6 | 9.36 | 8.4 | 6.64 | 3.04 | 0.88 | 0.32 | 6.4
Δt (µs) | 600 | 50 | 24 | 24 | 20.2 | 10.2 | 2.2 | 0.72 | 25.2
Ua /Ue | 0.5 | 0.5 | 0.4875 | 0.44211 | 0.35699 | 0.16703 | 0.048889 | 0.017582 | 0.34409
VdB
φ (°)
a) Tiefpass (unbelastet, peak-to-peak)
| 50 | 250 | 1000 | 3000 | 6000 | 18000 | 72000 | 360000 | 3120
f (Hz) | 50 | 250 | 1000 | 3000 | 6000 | 18k | 72k | 360k | fg= _____
Ue (V) | 20.2 | 19.4 | 19.2 | 19 | 18 | 17.6 | 17.4 | 17.4 | 18.8
Ua (V) | 20.2 | 19.2 | 18.2 | 12.8 | 8 | 3.2 | 0.8 | 0.15 | 12.8
Δt (µs) | 0 | 80 | 70 | 44 | 32 | 12 | 3.6 | 0.66 | 44
Ua /Ue | 1 | 0.98969 | 0.94792 | 0.67368 | 0.44444 | 0.18182 | 0.045977 | 0.0086207 | 0.68085
VdB | 0 | -0.09001 | -0.4646 | -3.4309 | -7.0437 | -14.8073 | -26.7492 | -41.2892 | -3.339
φ (°) | 0 | 7.2 | 25.2 | 47.52 | 69.12 | 77.76 | 93.312 | 85.536 | 49.4208
b) Tiefpass (belastet) (Spannungswerte peak-to-peak)
| 50 | 250 | 1000 | 3000 | 6000 | 18000 | 72000 | 360000 | 6200
f (Hz) | 50 | 250 | 1000 | 3000 | 6000 | 18k | 72k | 360k | fg= _6200___
Ue (V) | 19.6 | 19.2 | 19.2 | 19 | 18.6 | 18.2 | 18 | 18.2 | 18.6
Ua (V) | 9.8 | 9.6 | 9.36 | 8.4 | 6.64 | 3.04 | 0.88 | 0.32 | 6.4
Δt (µs) | 600 | 50 | 24 | 24 | 20.2 | 10.2 | 2.2 | 0.72 | 25.2
Ua /Ue | 0.5 | 0.5 | 0.4875 | 0.44211 | 0.35699 | 0.16703 | 0.048889 | 0.017582 | 0.34409
VdB | -6.0206 | -6.0206 | -6.2405 | -7.0895 | -8.9469 | -15.544 | -26.2158 | -35.0984 | -9.2667
φ (°) | 10.8 | 4.5 | 8.64 | 25.92 | 43.632 | 66.096 | 57.024 | 93.312 | 56.2464
c) Hochpass (unbelastet, peak-to-peak)
| 50 | 250 | 1000 | 3000 | 6000 | 18000 | 72000 | 360000 | 3120
f (Hz) | 50 | 250 | 1000 | 3000 | 6000 | 18k | 72k | 360k | fg=6200____
Ue (V) | 20 | 19.4 | 19.2 | 18.8 | 18 | 17.8 | 17.2 | 17.4 | 18
Ua (V) | 0.32 | 3.74 | 5.6 | 12.8 | 15.6 | 17.2 | 17.2 | 18.4 | 15.6
Δt (µs) | 4800 | 1000 | 220 | 40 | 16 | 0.24 | 0.24 | 0.03 | 14
Ua /Ue | 0.016 | 0.19278 | 0.29167 | 0.68085 | 0.86667 | 0.96629 | 1 | 1.0575 | 0.86667
VdB | -35.9176 | -14.2986 | -10.7023 | -3.339 | -1.243 | -0.29783 | 0 | 0.48537 | -1.243
φ (°) | 86.4 | 90 | 79.2 | 43.2 | 34.56 | 1.5552 | 6.2208 | 3.888 | 15.7248
Hochpass belastet
| 50 | 250 | 1000 | 3000 | 6000 | 18000 | 72000 | 360000 | 6200
f (Hz) | 50 | 250 | 1000 | 3000 | 6000 | 18k | 72k | 360k | fg= ____
Ue (V) | 10.8 | 10.3 | 10.5 | 10.13 | 9.52 | 8.578 | 8.61 | 8.68 | 9.76
Ua (V) | 0.13 | 0.5 | 1.55 | 4.15 | 6.16 | 8.03 | 8.63 | 8.5 | 6.8
Δt (µs) | 0.007 | 0.001 | 0.0002 | 6e-05 | 2.2e-05 | 2.6e-06 | 1e-07 | 1e-08 | 2e-05
Ua /Ue | 0.012037 | 0.048544 | 0.14762 | 0.40967 | 0.64706 | 0.93612 | 1.0023 | 0.97926 | 0.69672
VdB | -38.3896 | -26.2773 | -16.6172 | -7.7512 | -3.7811 | -0.57341 | 0.020153 | -0.18202 | -3.1388
φ (°) | 0.000126 | 9e-05 | 7.2e-05 | 6.48e-05 | 4.752e-05 | 1.6848e-05 | 2.592e-06 | 1.296e-06 | 4.464e-05

## Freitag
Hochpass belastet
f (Hz) | 50 | 250 | 1000 | 3000 | 6000 | 18k | 72k | 360k | fg= _6200___
Ue (V) | 10.8 | 10.3 | 10.5 | 10.13 | 9.52 | 8.578 | 8.61 | 8.68 | 9.76
Ua (V) | 0.13 | 0.5 | 1.55 | 4.15 | 6.16 | 8.03 | 8.63 | 8.5 | 6.8
Δt (µs) | 0.007 | 0.001 | 0.0002 | 6e-05 | 2.2e-05 | 2.6e-06 | 1e-07 | 1e-08 | 2e-05
Ua /Ue | 0.012037 | 0.048544 | 0.14762 | 0.40967 | 0.64706 | 0.93612 | 1.0023 | 0.97926
VdB
φ (°)
Hochpass unbelastet
f (Hz) | 50 | 250 | 1000 | 3000 | 6000 | 18k | 72k | 360k | fg= _3100___
Ue (V) | 10.8 | 10.96 | 10.8 | 10.4 | 10.16 | 9.84 | 9.6 | 9.6 | 10.3
Ua (V) | 0.25 | 0.88 | 3.12 | 6.96 | 8.72 | 9.6 | 9.6 | 9.9 | 6.8
Δt (µs) | 0.005 | 0.00324 | 0.000196 | 5e-05 | 1.36e-05 | 1.5e-06 | 1.5e-07 | 1e-08 | 0.000288
Ua /Ue | 0.023148 | 0.080292 | 0.28889 | 0.66923 | 0.85827 | 0.97561 | 1 | 1.0312
VdB
φ (°)